## Feuille 1
AAR010 | m | Branchement général d'assainissement.
Branchement général d'assainissement, pour l'évacuation des eaux usées et/ou pluviales vers le réseau communal, avec une pente minimale de 1,00% pour l'évacuation des eaux résiduelles et 0,50% pour l'évacuation des eaux pluviales, formée d'un tube de PVC annelé, rigidité annulaire nominale 8 kN/m², de 250 mm de diamètre extérieur, avec joint élastique, placé sur un lit de sable de 10 cm d'épaisseur, dûment compacté et nivelé avec une pilonneuse vibrante à guidage manuel, remblai latéral compacté et remblai postérieur avec le même sable jusqu'à 30 cm au-dessus de la génératrice supérieure du tube, avec les joints et pièces spéciales correspondants. Comprend le lubrifiant pour montage et le béton plein BCN: CPJ-CEM II/A 32,5 - P - B 20 - 15/25 - E: 1 - NA - P 18-305 pour le repositionnement postérieur avec du sol existant. Le prix comprend la démolition et le levage de la structure de chaussée existante, mais il ne comprend pas l'excavation, le remblai proprement dit ni la connexion au réseau général d'assainissement.
Code interne |  |  | Désignation | Quantité | Unité | Prix unitaire | Prix total
mt01ara010 |  |  | Sable de 0 à 5 mm de diamètre. | 0.435 | m³ | 7056.72 | 3069.67
mt11ade020f |  |  | Tube pour assainissement en PVC à double paroi, celle extérieure annelée et celle intérieur lisse, couleur tuile RAL 8023, diamètre nominal 250 mm, diamètre extérieur 250 mm, diamètre intérieur 227,5 mm, rigidité annulaire nominale 8 kN/m², selon NF EN 13476-1, coefficient de fluage inférieur à 2, longueur nominale 3 m, assemblage par tulipe avec joint élastique en EPDM. | 1.05 | m | 22792.9 | 23932.5
mt11ade100a |  |  | Lubrifiant pour union via un joint élastique de tubes et d'accessoires. | 0.006 | kg | 8339.46 | 50.04
mt10hmf040qaeg |  |  | Béton non armé prêt à l'emploi BCN: CPJ-CEM II/A 32,5 - P - B 20 - 15/25 - E: 1 - NA - P 18-305. | 0.098 | m³ | 61147.7 | 5992.47
mq05pdm010b |  |  | Compresseur portable électrique 5 m³/min de débit. | 0.848 | h | 3050.59 | 2586.9
mq05mai030 |  |  | Marteau pneumatique. | 0.848 | h | 1803.83 | 1529.65
mq01ret020b |  |  | Rétro chargeuse sur pneus, de 70 kW. | 0.03 | h | 16146 | 484.38
mq02rop020 |  |  | Pilonneuse vibrante à guidage manuel, de 80 kg, avec plaque de 30x30 cm. | 0.22 | h | 1547.4 | 340.43
mo020 |  |  | Compagnon professionnel III/CP2 construction. | 1.822 | h | 1424.42 | 2595.29
mo112 |  |  | Ouvrier d'exécution I/OE2 construction. | 0.911 | h | 886.94 | 808
mo008 |  |  | Compagnon professionnel III/CP2 plombier. | 0.264 | h | 1466.63 | 387.19
mo107 |  |  | Ouvrier professionnel II/OP plombier. | 0.264 | h | 906.57 | 239.33
|  |  | Frais de chantier des unités d'ouvrage | 4 | % | 42015.9 | 1680.64
Coût d'entretien décennal: 3.932,69F CFA les 10 premières années. | [5 empty] | Montant total HT: | 43696.5