## Feuille 1
AFP020 | m² |  | Peinture au chloro-caoutchouc sur le parement vertical des pistes sportives.
Application manuelle de deux couches de peinture au chloro-caoutchouc, couleur verte, finition satinée, texture lisse, diluées avec 10 à 15% de diluant formulé à base d'hydrocarbures aromatiques, (rendement: 0,13 l/m² chaque couche); sur le parement vertical de béton, pour terrain de padel. Le prix comprend la protection des éléments du contour qui pourraient être affectés pendant les travaux.
Code interne |  | Désignation |  | Quantité | Unité | Prix unitaire | Prix total
mt27pdj020e |  | Peinture, à base de résines de chloro-caoutchouc, couleur verte, finition satinée, résistante aux alcalis; à appliquer à la brosse, au rouleau ou au pistolet. |  | 0.26 | l | 13981 | 3635.05
mt27wad100 |  | Dissolvant formulé à base d'hydrocarbures aromatiques à point d'ébullition élevé. |  | 0.039 | l | 4830.1 | 188.37
mo038 |  | Compagnon professionnel III/CP2 peintre. |  | 0.116 | h | 2380.68 | 276.16
mo076 |  | Ouvrier professionnel II/OP peintre. |  | 0.116 | h | 1526.36 | 177.06
|  | Frais de chantier des unités d'ouvrage |  | 2 | % | 4276.64 | 85.53
Coût d'entretien décennal: 5.627,20F CFA les 10 premières années. | [5 empty] | Montant total HT: | 4362.17