## Feuille 1
APB030 | U | Piscine préfabriquée.
Piscine préfabriquée en polyester de 10,2x3,90x1,40 m (volume 61 m³).
Code interne |  |  | Désignation | Quantité | Unité | Prix unitaire | Prix total
mt10haf040rbeg |  |  | Béton prêt à l'emploi BCN: CPJ-CEM II/A 32,5 - TP - B 25 - 15/25 - E: 2a - BA - P 18-305. | 4 | m³ | 69356.22 | 277424.88
mt07ame100hgh |  |  | Treillis soudé 150x300 mm, fils porteurs de 9 mm de diamètre et fils de répartition de 7 mm de diamètre, en acier Fe E 500. | 47.7 | m² | 3026.03 | 144341.63
mt47ppi010d |  |  | Piscine préfabriquée en polyester, 10,2x3,90x1,40 m (volume 61 m³), composée d'un bassin avec skimmers, de tuyaux d'impulsion, d'une prise lave-fonds et d'une bouche d'écoulement; équipement complet d'épuration et stérilisation de l'eau dans une cabine préfabriquée; équipement électrique, réseau de tuyauteries en PVC; escalier, accessoires et équipement de nettoyage. | 1 | U | 8335789.02 | 8335789.02
mt01arr010b |  |  | Grave de carrière, de 20 à 30 mm de diamètre. | 48.8 | t | 4201.92 | 205053.7
mt47ppi020d |  |  | Arrêt périmétrique en pierre artificielle pour le couronnement du bord d'une piscine préfabriquée en polyester, 10,2x3,90x1,40 m, volume 61 m³. Selon NF EN 771-5. | 1 | U | 500115.22 | 500115.22
mq07gte010c |  |  | Grue autopropulsée à bras télescopique avec une capacité d'élévation de 30 t et 27 m de hauteur maximale de travail. | 6.051 | h | 29725.99 | 179871.97
mo020 |  |  | Compagnon professionnel III/CP2 VRD espaces privés. | 48.335 | h | 1153.49 | 55753.94
mo077 |  |  | Ouvrier professionnel II/OP VRD espaces privés. | 48.335 | h | 728.47 | 35210.6
mo113 |  |  | Ouvrier d'exécution I/OE1 VRD espaces privés. | 24.168 | h | 699.82 | 16913.25
|  |  | Majoration des montants | 2 | % | 9750474.21 | 195009.48
|  |  | Coûts indirects | 3 | % | 9945483.69 | 298364.51
Coût d'entretien décennal: 1.126.823,30F CFA les 10 premières années. | [5 empty] | Montant total HT: | 10243848.2