## Feuille 1
APE010 | U |  | Tableau électrique.
Tableau électrique de commande et de protection pour piscine de 10x5x1,5 m (volume 75 m³).
Code interne |  | Désignation |  | Quantité | Unité | Prix unitaire | Prix total
mt47pec050b |  | Tableau électrique de commande et de protection pour piscine de 10x5x1,5 m (volume 75 m³) avec les protections nécessaires pour alimenter tous les équipements électriques et connexion à la terre. |  | 1 | U | 227734.12 | 227734.12
mo003 |  | Compagnon professionnel III/CP2 électricien. |  | 2.175 | h | 1192.29 | 2593.23
mo102 |  | Ouvrier professionnel II/OP électricien. |  | 2.175 | h | 727.12 | 1581.49
|  | Majoration des montants |  | 2 | % | 231908.84 | 4638.18
|  | Coûts indirects |  | 3 | % | 236547.02 | 7096.41
Coût d'entretien décennal: 70.656,59F CFA les 10 premières années. | [5 empty] | Montant total HT: | 243643.43