## Feuille 1
APE010 | U |  | Tableau électrique.
Tableau électrique de commande et de protection pour piscine de 25x12,5x1,55 m (volume 465 m³).
Code interne |  | Désignation |  | Quantité | Unité | Prix unitaire | Prix total
mt47pec050d |  | Tableau électrique de commande et de protection pour piscine de 25x12,5x1,55 m (volume 465 m³) avec les protections nécessaires pour alimenter tous les équipements électriques et connexion à la terre. |  | 1 | U | 588752.85 | 588752.85
mo003 |  | Compagnon professionnel III/CP2 électricien. |  | 2.175 | h | 1192.29 | 2593.23
mo102 |  | Ouvrier professionnel II/OP électricien. |  | 2.175 | h | 727.12 | 1581.49
|  | Majoration des montants |  | 2 | % | 592927.57 | 11858.55
|  | Coûts indirects |  | 3 | % | 604786.12 | 18143.58
Coût d'entretien décennal: 180.649,61F CFA les 10 premières années. | [5 empty] | Montant total HT: | 622929.7