## Feuille 1
APP010 |  | m² | Peinture de parements et de sols de piscines.
Peinture à l'eau dans des piscines, impression préalable de la surface avec une émulsion acrylique diluée dans l'eau, couche de fond avec peinture plastique, finition satinée, à base de résines acryliques pures émulsionnée dans l'eau, diluée dans 10% à 20% d'eau, et de deux couches de finition avec le même produit non dilué (rendement: 0,16 l/m² par couche).
Code interne | Désignation |  |  | Quantité | Unité | Prix unitaire | Prix total
mt27pfp010b | Impression à base de copolymères acryliques en suspension aqueuse, pour favoriser la cohésion des supports peu consistants et l'adhérence des peintures. |  |  | 0.125 | l | 2848.08 | 356.01
mt27pdp010e | Peinture plastique, finition satinée, à base de résines acryliques pures émulsionnée dans l'eau, couleur rouge, anti-adhérant, résistant aux intempéries, imperméable à l'eau de pluie et perméable à la vapeur d'eau. |  |  | 0.136 | kg | 3233.41 | 439.74
mt27pdp010f | Peinture plastique, finition satinée, à base de résines acryliques pures émulsionnée dans l'eau, couleur rouge, anti-adhérant, résistant aux intempéries, imperméable à l'eau de pluie et perméable à la vapeur d'eau. |  |  | 0.32 | kg | 3233.41 | 1034.69
mo038 | Compagnon professionnel III/CP2 peintre. |  |  | 0.339 | h | 1153.49 | 391.03
mo076 | Ouvrier professionnel II/OP peintre. |  |  | 0.339 | h | 728.47 | 246.95
| Majoration des montants |  |  | 2 | % | 2468.42 | 49.37
| Coûts indirects |  |  | 3 | % | 2517.79 | 75.53
Coût d'entretien décennal: 8.557,96F CFA les 10 premières années. | [5 empty] | Montant total HT: | 2593.32