## Feuille 1
AVB010 | m | Bord pour jardin.
Bord préfabriqué en béton, 40x20x10 cm, pour jardin, sur base de béton massif.
Code interne |  |  | Désignation | Quantité | Unité | Prix unitaire | Prix total
mt10hmf040qaeg |  |  | Béton non armé prêt à l'emploi BCN: CPJ-CEM II/A 32,5 - P - B 20 - 15/25 - E: 1 - NA - P 18-305. | 0.042 | m³ | 66269.7 | 2783.33
mt18jbh010a |  |  | Bord préfabriqué en béton, 40x20x10 cm, pour jardin, avec face supérieure arrondie ou fraisée, selon NF EN 1340. | 2.625 | U | 2778.38 | 7293.25
mt08aaa010a |  |  | Eau. | 0.006 | m³ | 1085.28 | 6.51
mt01arg005a |  |  | Sable de carrière, pour mortier confectionné sur le chantier. | 0.008 | t | 11724.6 | 93.8
mt08cem000a |  |  | Ciment gris en sacs. | 1.25 | kg | 78.86 | 98.58
mq06hor010 |  |  | Bétonnière électrique avec une capacité de gâchage de 160 l. | 0.005 | h | 1683.71 | 8.42
mo041 |  |  | Compagnon professionnel III/CP2 VRD espaces publics. | 0.232 | h | 2380.68 | 552.32
mo087 |  |  | Ouvrier professionnel II/OP VRD espaces publics. | 0.279 | h | 1526.36 | 425.85
|  |  | Frais de chantier des unités d'ouvrage | 2 | % | 11262.1 | 225.24
Coût d'entretien décennal: 1.033,86F CFA les 10 premières années. | [5 empty] | Montant total HT: | 11487.3