## Feuille 1
AVG040 | m² |  | Revêtement décoratif praticable avec treillis en polyéthylène de haute densité.
Revêtement décoratif du terrain, praticable, avec sable calcaire stabilisée avec grille alvéolaire en polyéthylène haute densité stable aux rayons UV.
Code interne |  | Désignation |  | Quantité | Unité | Prix unitaire | Prix total
mt01ard030b |  | Grave filtrante sans classification. |  | 0.33 | t | 5508.73 | 1817.88
mt01ara010 |  | Sable de 0 à 5 mm de diamètre. |  | 0.048 | m³ | 6969.99 | 334.56
mt18rad010a |  | Grille alvéolaire en polyéthylène haute densité stable aux rayons UV, de 50x42x4,5 cm, couleur verte, pour réalisation de surfaces accessible avec pelouse ou graviers. |  | 1.05 | m² | 10169.65 | 10678.13
mt01arp040a |  | Sable calcaire sélectionné concassé, couleur, de 0 à 5 mm de diamètre. |  | 0.06 | m³ | 13655.84 | 819.35
mq01pan070b |  | Mini pelle chargeuse sur pneus, de 52 kW/1 m³ kW. |  | 0.05 | h | 14321.01 | 716.05
mo041 |  | Compagnon professionnel III/CP2 VRD espaces publics. |  | 0.099 | h | 1346.14 | 133.27
mo087 |  | Ouvrier professionnel II/OP VRD espaces publics. |  | 0.218 | h | 851.14 | 185.55
mo040 |  | Compagnon professionnel III/CP2 jardinier. |  | 0.121 | h | 1346.14 | 162.88
mo115 |  | Ouvrier jardinier. |  | 0.242 | h | 814.83 | 197.19
|  | Coûts directs complémentaires |  | 2 | % | 15044.86 | 300.9
Coût d'entretien décennal: 2.148,41F CFA les 10 premières années. | [5 empty] | Montant total HT: | 15345.76