## Feuille 1
EBG040 | m² | Système "LEVANTINA" de plaque de grès porcelainé laminé, pour bardage ventilé.
Système "LEVANTINA" de bardage pour façade ventilée, avec dalles de grès porcelainé de grand format renforcé avec de la fibre de verre, Lámina Porcelánica Techlam® "LEVANTINA", de 3000x1000 mm et 3 mm d'épaisseur, série Basic, modèle Antracita, finition antidérapant, placées avec des agrafes visibles.
Code interne |  | Désignation | Quantité | Unité | Prix unitaire | Prix total
mt12pcl010aaaa |  | Revêtement de dalles de grès porcelainé de grand format renforcé avec de la fibre de verre, Lámina Porcelánica Techlam® "LEVANTINA", de 3000x1000 mm et 3 mm d'épaisseur, série Basic, modèle Antracita, finition antidérapant, placées avec des agrafes visibles; y compris ancrages ponctuels en acier inoxydable AISI 304, fixés à un châssis d'acier galvanisée peinte, profils pour arrêts, amorces, séparateurs, épointages, visserie et autres éléments de fixation. | 1.05 | m² | 80781.42 | 84820.49
mo052 |  | Compagnon professionnel III/CP2 poseur de systèmes de façades préfabriqués. | 1.217 | h | 1122.15 | 1365.66
mo099 |  | Ouvrier professionnel II/OP poseur de systèmes de façades préfabriqués. | 1.217 | h | 685.61 | 834.39
|  | Coûts directs complémentaires | 3 | % | 87020.54 | 2610.62
Coût d'entretien décennal: 15.237,30F CFA les 10 premières années. |  |  |  |  | Montant total HT: | 89631.16