## Feuille 1
EBI050 | m² | Bardage avec des panneaux pré-montés en pierre naturelle.
Bardage sur parement vertical, avec panneaux prémontés en pierre naturelle, fixés avec adhésif cémenteux amélioré, C2 TE, avec glissement réduit et temps ouvert augmenté, gris.
Code interne | Désignation |  | Quantité | Unité | Prix unitaire | Prix total
mt19ppc010e | Panneau prémonté en pierre naturelle, constitué de pierres plates d'ardoise noire sur une base de mortier de ciment renforcé avec armature métallique, de 61x15,2 cm et une épaisseur de 4 à 6 cm. Comprend les pièces de coin. |  | 1.05 | m² | 87277.32 | 91641.19
mt09mcr021q | Adhésif cémenteux amélioré, C2 TE, avec glissement réduit et temps ouvert augmenté, selon NF EN 12004, couleur gris. |  | 2.5 | kg | 403.02 | 1007.55
mo022 | Compagnon professionnel III/CP2 poseur de pierre naturelle. |  | 0.389 | h | 1153.49 | 448.71
mo060 | Ouvrier professionnel II/OP poseur de pierre naturelle. |  | 0.389 | h | 728.47 | 283.37
| Majoration des montants |  | 2 | % | 93380.82 | 1867.62
| Coûts indirects |  | 3 | % | 95248.44 | 2857.45
Coût d'entretien décennal: 16.678,00F CFA les 10 premières années. |  |  |  |  | Montant total HT: | 98105.89