## Feuille 1
EBI050 |  | m² | Bardage avec des panneaux pré-montés en pierre naturelle.
Bardage sur parement vertical, avec panneaux prémontés en pierre naturelle, fixés avec adhésif cémenteux amélioré, C2 TE, avec glissement réduit et temps ouvert augmenté, gris, et agrafes d'ancrage en acier inoxydable.
Code interne | Désignation |  |  | Quantité | Unité | Prix unitaire | Prix total
mt19ppc020a | Panneau prémonté en pierre naturelle, constitué de pierres plates de quartzite dorée sur une base de résines avec une légère couche de mortier de ciment, de 61x15,2 cm et une épaisseur de 2 à 2,5 cm. Comprend les pièces de coin. |  |  | 1.05 | m² | 48194.55 | 50604.28
mt19paj010 | Répercussion par ancrage avec des agrafes en acier inoxydable de 5 mm, en recouvrement de parements avec des matériaux pierreux. |  |  | 1 | m² | 2538.92 | 2538.92
mt09mcr021q | Adhésif cémenteux amélioré, C2 TE, avec glissement réduit et temps ouvert augmenté, selon NF EN 12004, couleur gris. |  |  | 2.5 | kg | 403.02 | 1007.55
mo022 | Compagnon professionnel III/CP2 poseur de pierre naturelle. |  |  | 0.448 | h | 1153.49 | 516.76
mo060 | Ouvrier professionnel II/OP poseur de pierre naturelle. |  |  | 0.448 | h | 728.47 | 326.35
| Majoration des montants |  |  | 2 | % | 54993.86 | 1099.88
| Coûts indirects |  |  | 3 | % | 56093.74 | 1682.81
Coût d'entretien décennal: 9.822,01F CFA les 10 premières années. | [5 empty] | Montant total HT: | 57776.55