## Feuille 1
EBI070 | m² |  | Bardage avec des pièces irrégulières en pierre naturelle.
Bardage de parements allant jusqu'à 3 m de hauteur, avec pièces irrégulières d'ardoise, d'entre 2 et 3 cm d'épaisseur, pose avec du mortier bâtard de ciment CEM II/A-P 32,5 R, de chaux et de sable, M-7,5.
Code interne |  | Désignation |  | Quantité | Unité | Prix unitaire | Prix total
mt19cir010b |  | Pièces irrégulières d'ardoise, d'entre 2 et 3 cm d'épaisseur, finition naturelle. |  | 1 | m² | 20066.4 | 20066.4
mt09mor020c |  | Mortier bâtard de ciment CEM II/A-P 32,5 R, chaux et sable, type M-7,5, confectionné sur chantier avec 300 kg/m³ de ciment et une proportion en volume 1:1/2:4. |  | 0.03 | m³ | 105574 | 3167.21
mo022 |  | Compagnon professionnel III/CP2 poseur de pierre naturelle. |  | 1.465 | h | 1424.42 | 2086.78
mo060 |  | Ouvrier professionnel II/OP poseur de pierre naturelle. |  | 1.465 | h | 908.13 | 1330.41
|  | Frais de chantier des unités d'ouvrage |  | 2 | % | 26650.8 | 533.02
Coût d'entretien décennal: 6.252,27F CFA les 10 premières années. | [5 empty] | Montant total HT: | 27183.8