## Feuille 1
EBI070 | m² |  | Bardage avec des pièces irrégulières en pierre naturelle.
Bardage de parements allant jusqu'à 3 m de hauteur, avec pièces irrégulières de quartzite, d'entre 2 et 3 cm d'épaisseur, pose avec du mortier de ciment blanc BL-II/A-L 42,5 R M-5.
Code interne |  | Désignation |  | Quantité | Unité | Prix unitaire | Prix total
mt19cir010e |  | Pièces irrégulières de quartzite, d'entre 2 et 3 cm d'épaisseur, finition naturelle. |  | 1 | m² | 22114.8 | 22114.8
mt09mob010a |  | Mortier de ciment blanc BL-II/A-L 42,5 R, type M-5, confectionné sur site avec 250 kg/m³ de ciment et une proportion en volume 1/6. |  | 0.03 | m³ | 58990.3 | 1769.71
mo022 |  | Compagnon professionnel III/CP2 poseur de pierre naturelle. |  | 1.465 | h | 1424.42 | 2086.78
mo060 |  | Ouvrier professionnel II/OP poseur de pierre naturelle. |  | 1.465 | h | 908.13 | 1330.41
|  | Frais de chantier des unités d'ouvrage |  | 2 | % | 27301.7 | 546.03
Coût d'entretien décennal: 6.404,98F CFA les 10 premières années. | [5 empty] | Montant total HT: | 27847.8