## Feuille 1
ECA010 | m |  | Arrêt de balcon.
Arrêt de balcon de calcaire Capri, jusqu'à 20 cm de largeur et 3 cm d'épaisseur.
Code interne |  | Désignation |  | Quantité | Unité | Prix unitaire | Prix total
mt08aaa010a |  | Eau. |  | 0.006 | m³ | 1007.55 | 6.05
mt01arg005a |  | Sable de carrière, pour mortier préparé sur chantier. |  | 0.008 | t | 10461.2 | 83.69
mt08cem000a |  | Ciment gris en sacs. |  | 1.9 | kg | 73.22 | 139.12
mt08adt010 |  | Additif hydrofuge pour imperméabilisation des mortiers ou des bétons. |  | 0.038 | kg | 806.04 | 30.63
mt20zpn010vb |  | Arrêt de balcon de calcaire Capri, jusqu'à 20 cm de largeur et 3 cm d'épaisseur, avec larmier, face et bord droit polis, selon NF EN 771-6. |  | 1.05 | m | 12841.4 | 13483.47
mt09mcr220 |  | Mortier de jointoiement pour revêtements, intérieurs et extérieurs, en pierre naturelle, polie ou à polir, constitué de ciment, granulats à base de poussière de marbre, pigments résistants aux alcalis et additifs spéciaux. |  | 0.015 | kg | 1209.06 | 18.14
mq06hor010 |  | Bétonnière. |  | 0.01 | h | 745.96 | 7.46
mo020 |  | Compagnon professionnel III/CP2 VRD espaces privés. |  | 0.192 | h | 1153.49 | 221.47
mo113 |  | Ouvrier d'exécution I/OE1 VRD espaces privés. |  | 0.241 | h | 699.82 | 168.66
|  | Majoration des montants |  | 2 | % | 14158.69 | 283.17
|  | Coûts indirects |  | 3 | % | 14441.86 | 433.26
Coût d'entretien décennal: 2.528,77F CFA les 10 premières années. | [5 empty] | Montant total HT: | 14875.12