## Feuille 1
ECA010 | m | Arrêt de balcon.
Arrêt de balcon de calcaire Capri, de 26 à 35 cm de largeur et 2 cm d'épaisseur.
Code interne |  | Désignation | Quantité | Unité | Prix unitaire | Prix total
mt08aaa010a |  | Eau. | 0.006 | m³ | 1007.55 | 6.05
mt01arg005a |  | Sable de carrière, pour mortier préparé sur chantier. | 0.014 | t | 10461.2 | 146.46
mt08cem000a |  | Ciment gris en sacs. | 3.42 | kg | 73.22 | 250.41
mt08adt010 |  | Additif hydrofuge pour imperméabilisation des mortiers ou des bétons. | 0.068 | kg | 806.04 | 54.81
mt20zpn010xa |  | Arrêt de balcon de calcaire Capri, de 26 à 35 cm de largeur et 2 cm d'épaisseur, avec larmier, face et bord droit polis, selon NF EN 771-6. | 1.05 | m | 12090.09 | 12694.59
mt09mcr220 |  | Mortier de jointoiement pour revêtements, intérieurs et extérieurs, en pierre naturelle, polie ou à polir, constitué de ciment, granulats à base de poussière de marbre, pigments résistants aux alcalis et additifs spéciaux. | 0.026 | kg | 1209.06 | 31.44
mq06hor010 |  | Bétonnière. | 0.011 | h | 745.96 | 8.21
mo020 |  | Compagnon professionnel III/CP2 VRD espaces privés. | 0.212 | h | 1153.49 | 244.54
mo113 |  | Ouvrier d'exécution I/OE1 VRD espaces privés. | 0.299 | h | 699.82 | 209.25
|  | Majoration des montants | 2 | % | 13645.76 | 272.92
|  | Coûts indirects | 3 | % | 13918.68 | 417.56
Coût d'entretien décennal: 2.437,16F CFA les 10 premières années. |  |  |  |  | Montant total HT: | 14336.24