## Feuille 1
ECC020 | U | Couvre-poteau.
Couvre-poteau en béton polymère à surface polie, de couleur grise, de 40x40 cm.
Code interne |  | Désignation | Quantité | Unité | Prix unitaire | Prix total
mt08aaa010a |  | Eau. | 0.006 | m³ | 1007.55 | 6.05
mt01arg005a |  | Sable de carrière, pour mortier préparé sur chantier. | 0.005 | t | 10461.2 | 52.31
mt08cem000a |  | Ciment gris en sacs. | 1.575 | kg | 73.22 | 115.32
mt08adt010 |  | Additif hydrofuge pour imperméabilisation des mortiers ou des bétons. | 0.032 | kg | 806.04 | 25.79
mt20wwa040 |  | Adhésif cémenteux flexible et de grande adhérence. | 0.75 | kg | 431.79 | 323.84
mt20aho030c |  | Couvre-poteau en béton polymère à surface polie, de couleur grise, de 40x40 cm, avec ancrage métallique en acier inoxydable. | 1 | U | 34759.01 | 34759.01
mq06hor010 |  | Bétonnière. | 0.005 | h | 745.96 | 3.73
mo020 |  | Compagnon professionnel III/CP2 VRD espaces privés. | 0.243 | h | 1153.49 | 280.3
mo113 |  | Ouvrier d'exécution I/OE1 VRD espaces privés. | 0.277 | h | 699.82 | 193.85
|  | Majoration des montants | 2 | % | 35760.2 | 715.2
|  | Coûts indirects | 3 | % | 36475.4 | 1094.26
Coût d'entretien décennal: 3.381,27F CFA les 10 premières années. |  |  |  |  | Montant total HT: | 37569.66