## Feuille 1
ECC020 | U | Couvre-poteau.
Couvre-poteau en béton polymère à surface polie, de couleur grise, de 50x50 cm.
Code interne |  | Désignation | Quantité | Unité | Prix unitaire | Prix total
mt08aaa010a |  | Eau. | 0.006 | m³ | 1007.55 | 6.05
mt01arg005a |  | Sable de carrière, pour mortier préparé sur chantier. | 0.007 | t | 10461.2 | 73.23
mt08cem000a |  | Ciment gris en sacs. | 2.25 | kg | 73.22 | 164.75
mt08adt010 |  | Additif hydrofuge pour imperméabilisation des mortiers ou des bétons. | 0.045 | kg | 806.04 | 36.27
mt20wwa040 |  | Adhésif cémenteux flexible et de grande adhérence. | 0.96 | kg | 431.79 | 414.52
mt20aho030d |  | Couvre-poteau en béton polymère à surface polie, de couleur grise, de 50x50 cm, avec ancrage métallique en acier inoxydable. | 1 | U | 49612.55 | 49612.55
mq06hor010 |  | Bétonnière. | 0.005 | h | 745.96 | 3.73
mo020 |  | Compagnon professionnel III/CP2 VRD espaces privés. | 0.304 | h | 1153.49 | 350.66
mo113 |  | Ouvrier d'exécution I/OE1 VRD espaces privés. | 0.352 | h | 699.82 | 246.34
|  | Majoration des montants | 2 | % | 50908.1 | 1018.16
|  | Coûts indirects | 3 | % | 51926.26 | 1557.79
Coût d'entretien décennal: 4.813,56F CFA les 10 premières années. |  |  |  |  | Montant total HT: | 53484.05