## Feuille 1
ECC020 | U | Couvre-poteau.
Couvre-poteau en béton polymère à surface polie, de couleur blanche, de 30x30 cm.
Code interne |  | Désignation | Quantité | Unité | Prix unitaire | Prix total
mt08aaa010a |  | Eau. | 0.006 | m³ | 1007.55 | 6.05
mt01arg005a |  | Sable de carrière, pour mortier préparé sur chantier. | 0.003 | t | 10461.2 | 31.38
mt08cem000a |  | Ciment gris en sacs. | 0.9 | kg | 73.22 | 65.9
mt08adt010 |  | Additif hydrofuge pour imperméabilisation des mortiers ou des bétons. | 0.018 | kg | 806.04 | 14.51
mt20wwa040 |  | Adhésif cémenteux flexible et de grande adhérence. | 0.54 | kg | 431.79 | 233.17
mt20aho030e |  | Couvre-poteau en béton polymère à surface polie, de couleur blanche, de 30x30 cm, avec ancrage métallique en acier inoxydable. | 1 | U | 19561.68 | 19561.68
mq06hor010 |  | Bétonnière. | 0.005 | h | 745.96 | 3.73
mo020 |  | Compagnon professionnel III/CP2 VRD espaces privés. | 0.182 | h | 1153.49 | 209.94
mo113 |  | Ouvrier d'exécution I/OE1 VRD espaces privés. | 0.202 | h | 699.82 | 141.36
|  | Majoration des montants | 2 | % | 20267.72 | 405.35
|  | Coûts indirects | 3 | % | 20673.07 | 620.19
Coût d'entretien décennal: 1.916,39F CFA les 10 premières années. |  |  |  |  | Montant total HT: | 21293.26