## Feuille 1
ECD050 | m² | Démolition d'un about de plancher, en maçonnerie revêtue.
Démolition d'un about de plancher, en maçonnerie revêtue, constituée de planelles en béton, avec marteau piqueur, sans affecter la stabilité des éléments constructifs contigus, et chargement manuel dans le camion ou la benne. Le prix comprend la démolition du revêtement.
Code interne |  |  | Désignation | Quantité | Unité | Prix unitaire | Prix total
mq05mai030 |  |  | Marteau pneumatique. | 0.126 | h | 2230.11 | 280.99
mq05pdm110 |  |  | Compresseur portable diesel moyenne pression 10 m³/min. | 0.126 | h | 3782.44 | 476.59
mo112 |  |  | Ouvrier d'exécution I/OE2 construction. | 0.146 | h | 1492.72 | 217.94
mo113 |  |  | Ouvrier d'exécution I/OE1 construction. | 0.156 | h | 1468.69 | 229.12
|  |  | Frais de chantier des unités d'ouvrage | 2 | % | 1204.64 | 24.09
[6 empty] | Montant total HT: | 1228.73