## Feuille 1
ECD120 |  | m | Démolition d'un rejet d'eau.
Retrait avec récupération du matériau d'un rejet d'eau céramique et picage du matériau d'accroche collé sur sa surface, avec des moyens manuels, et charge manuelle des décombres dans le camion ou la benne.
Code interne | Désignation |  |  | Quantité | Unité | Prix unitaire | Prix total
mq06hor010 | Bétonnière. |  |  | 0.015 | h | 745.96 | 11.19
mo020 | Compagnon professionnel III/CP2 VRD espaces privés. |  |  | 0.213 | h | 1153.49 | 245.69
mo113 | Ouvrier d'exécution I/OE1 VRD espaces privés. |  |  | 0.213 | h | 699.82 | 149.06
| Majoration des montants |  |  | 2 | % | 405.94 | 8.12
| Coûts indirects |  |  | 3 | % | 414.06 | 12.42
[6 empty] | Montant total HT: | 426.48