## Feuille 1
ECD120 |  | m | Démolition d'un rejet d'eau.
Retrait avec récupération du matériau d'un rejet d'eau et picage du matériau d'accroche collé sur sa surface, avec des moyens manuels, repositionnement postérieur et charge manuelle des décombres dans le camion ou la benne.
Code interne | Désignation |  |  | Quantité | Unité | Prix unitaire | Prix total
mt08aaa010a | Eau. |  |  | 0.006 | m³ | 1007.55 | 6.05
mt01arg005a | Sable de carrière, pour mortier préparé sur chantier. |  |  | 0.01 | t | 10461.2 | 104.61
mt08cem000a | Ciment gris en sacs. |  |  | 1.5 | kg | 73.22 | 109.83
mt08adt010 | Additif hydrofuge pour imperméabilisation des mortiers ou des bétons. |  |  | 0.03 | kg | 806.04 | 24.18
mt09lec010b | Lait de ciment blanc BL 22,5 X. |  |  | 0.001 | m³ | 105456.89 | 105.46
mt09mcr070a | Mortier de joints cémenteux avec résistance élevée à l'abrasion et absorption d'eau réduite, CG2, pour joint ouvert entre 3 et 15 mm, selon NF EN 13888. |  |  | 0.164 | kg | 664.98 | 109.06
mq06hor010 | Bétonnière. |  |  | 0.015 | h | 745.96 | 11.19
mo020 | Compagnon professionnel III/CP2 VRD espaces privés. |  |  | 0.469 | h | 1153.49 | 540.99
mo113 | Ouvrier d'exécution I/OE1 VRD espaces privés. |  |  | 0.262 | h | 699.82 | 183.35
| Majoration des montants |  |  | 2 | % | 1194.72 | 23.89
| Coûts indirects |  |  | 3 | % | 1218.61 | 36.56
[6 empty] | Montant total HT: | 1255.17