## Feuille 1
ECG010 | U | Gargouille.
Gargouille en céramique vitrifiée, de 7x25 cm, placée avec adhésif cémenteux.
Code interne |  |  | Désignation | Quantité | Unité | Prix unitaire | Prix total
mt20wwa040 |  |  | Adhésif cémenteux flexible et de grande adhérence. | 0.3 | kg | 431.79 | 129.54
mt20gce010a |  |  | Gargouille en céramique vitrifiée, de 7x25 cm. | 1 | U | 4810.13 | 4810.13
mt20wwa035 |  |  | Pot d'apprêt pour mastics (250 cm³). | 0.016 | U | 4620.14 | 73.92
mt20wwa030 |  |  | Pot de mastic de polyuréthane imperméable (310 cm³). | 0.032 | U | 4533.78 | 145.08
mo020 |  |  | Compagnon professionnel III/CP2 VRD espaces privés. | 0.121 | h | 1153.49 | 139.57
mo113 |  |  | Ouvrier d'exécution I/OE1 VRD espaces privés. | 0.121 | h | 699.82 | 84.68
|  |  | Majoration des montants | 2 | % | 5382.92 | 107.66
|  |  | Coûts indirects | 3 | % | 5490.58 | 164.72
Coût d'entretien décennal: 791,74F CFA les 10 premières années. | [5 empty] | Montant total HT: | 5655.3