## Feuille 1
ECG010 |  | U | Gargouille.
Gargouille de tube en acier avec résistance améliorée à la corrosion atmosphérique (coupent) S355J0WP, selon NF EN 10025-5, de 100 mm de diamètre, 400 mm de longueur et 2 mm d'épaisseur, placée avec mastic de silicone neutre.
Code interne | Désignation |  |  | Quantité | Unité | Prix unitaire | Prix total
mt15sja100 | Cartouche de mastic de silicone neutre. |  |  | 0.1 | U | 2703 | 270.3
mt20gac010a | Gargouille de tube en acier avec résistance améliorée à la corrosion atmosphérique (coupent) S355J0WP, selon NF EN 10025-5, de 100 mm de diamètre, 400 mm de longueur et 2 mm d'épaisseur. |  |  | 1 | U | 107947.23 | 107947.23
mo020 | Compagnon professionnel III/CP2 VRD espaces privés. |  |  | 0.073 | h | 1153.49 | 84.2
mo113 | Ouvrier d'exécution I/OE1 VRD espaces privés. |  |  | 0.073 | h | 699.82 | 51.09
| Majoration des montants |  |  | 2 | % | 108352.82 | 2167.06
| Coûts indirects |  |  | 3 | % | 110519.88 | 3315.6
Coût d'entretien décennal: 15.936,97F CFA les 10 premières années. | [5 empty] | Montant total HT: | 113835.48