## Feuille 1
ECL020 | m |  | Linteau préfabriqué, en béton polymère.
Linteau en béton polymère, de 10x5 cm, avec larmier et ancrage métallique en acier galvanisé, appuyé sur les jambages, placé avec une couche de mortier de ciment, confectionné sur chantier, avec adjuvant hydrofuge, dosage 1:3, avec une épaisseur de 15 mm, fixé au plancher avec des ancrages métalliques. Comprend le mastic de polyuréthane pour le scellement des joints.
Code interne |  | Désignation |  | Quantité | Unité | Prix unitaire | Prix total
mt08aaa010a |  | Eau. |  | 0.006 | m³ | 1085.28 | 6.51
mt01arg005a |  | Sable de carrière, pour mortier confectionné sur le chantier. |  | 0.003 | t | 11724.6 | 35.17
mt08cem000a |  | Ciment gris en sacs. |  | 0.9 | kg | 78.86 | 70.97
mt08adt010 |  | Adjuvant hydrofuge pour imperméabilisation des mortiers ou des bétons. |  | 0.018 | kg | 868.22 | 15.63
mt20dho010a |  | Linteau en béton polymère, de 10x5 cm, avec larmier et ancrage métallique en acier galvanisé. |  | 1.05 | m | 25616.6 | 26897.5
mt20wwa030 |  | Cartouche de 310 cm³ de mastic de polyuréthane imperméable. |  | 0.043 | U | 6257.76 | 269.08
mq06hor010 |  | Bétonnière électrique avec une capacité de gâchage de 160 l. |  | 0.01 | h | 1683.71 | 16.84
mo020 |  | Compagnon professionnel III/CP2 construction. |  | 0.464 | h | 2380.68 | 1104.64
mo113 |  | Ouvrier d'exécution I/OE1 construction. |  | 0.464 | h | 1468.69 | 681.47
|  | Frais de chantier des unités d'ouvrage |  | 2 | % | 29097.8 | 581.96
Coût d'entretien décennal: 1.483,99F CFA les 10 premières années. | [5 empty] | Montant total HT: | 29679.7