## Feuille 1
EMD160 |  | m² | Démontage d'un lanterneau à plaques translucides.
Démontage de structure métallique et plaques translucides d'un lanterneau à un pan de 3 à 8 m de portée maximum, avec équipement oxycoupant, et charge manuelle des décombres dans le camion ou la benne.
Code interne | Désignation |  |  | Quantité | Unité | Prix unitaire | Prix total
mq08sol010 | Équipement d'oxycoupage, avec acétylène comme combustible et oxygène comme comburant. |  |  | 0.222 | h | 3343.81 | 742.33
mo018 | Compagnon professionnel III/CP2 soudeur. |  |  | 0.251 | h | 1539.98 | 386.53
mo111 | Ouvrier d'exécution I/OE1 VRD espaces privés. |  |  | 0.188 | h | 901.18 | 169.42
| Moyens auxiliaires |  |  | 2 | % | 1298.28 | 25.97
| Coûts indirects |  |  | 3 | % | 1324.25 | 39.73
[6 empty] | Montant total HT: | 1363.98