## Feuille 1
EMD160 |  | m² | Démontage d'un lanterneau à plaques translucides.
Démontage de structure métallique et plaques translucides d'un lanterneau à quatre pans de moins de 3 m de portée maximum, avec équipement oxycoupant, et charge manuelle des décombres dans le camion ou la benne.
Code interne | Désignation |  |  | Quantité | Unité | Prix unitaire | Prix total
mq08sol010 | Équipement d'oxycoupage, avec acétylène comme combustible et oxygène comme comburant. |  |  | 0.212 | h | 3343.81 | 708.89
mo018 | Compagnon professionnel III/CP2 soudeur. |  |  | 0.24 | h | 1539.98 | 369.6
mo111 | Ouvrier d'exécution I/OE1 VRD espaces privés. |  |  | 0.18 | h | 901.18 | 162.21
| Moyens auxiliaires |  |  | 2 | % | 1240.7 | 24.81
| Coûts indirects |  |  | 3 | % | 1265.51 | 37.97
[6 empty] | Montant total HT: | 1303.48