## Feuille 1
EMK010 | m² |  | Volet roulant à lames.
Volet roulant à lames de PVC de 45 mm.
Code interne |  | Désignation |  | Quantité | Unité | Prix unitaire | Prix total
mt24per010b |  | Volet roulant à lames en PVC de 45 mm de hauteur, équipé de tous ses accessoires (axe, poulie, sangle et enrouleur), selon NF EN 13659. |  | 1.1 | m² | 18812.31 | 20693.54
mo010 |  | Compagnon professionnel III/CP2 monteur. |  | 0.23 | h | 1566.35 | 360.26
mo078 |  | Ouvrier professionnel II/OP monteur. |  | 0.23 | h | 938.58 | 215.87
|  | Moyens auxiliaires |  | 2 | % | 21269.67 | 425.39
|  | Coûts indirects |  | 3 | % | 21695.06 | 650.85
Coût d'entretien décennal: 5.586,48F CFA les 10 premières années. | [5 empty] | Montant total HT: | 22345.91