## Feuille 1
EMS010 | m² |  | Porte souple industrielle rapide à empilement, de bâche en PVC.
Porte souple industrielle rapide à empilement, d'entre 3,5 et 4 m de hauteur maximale, constituée de bâche en PVC, cadre et structure en acier galvanisé, tableau de manoeuvre, bouton-poussoir, photocellule de sécurité et mécanismes, fixée par vissage dans une paroi maçonnée.
Code interne |  | Désignation |  | Quantité | Unité | Prix unitaire | Prix total
mt26pes020b |  | Porte souple industrielle rapide à empilement, d'entre 3,5 et 4 m de hauteur maximale, constituée de bâche en PVC, cadre et structure en acier galvanisé, tableau de manoeuvre, bouton-poussoir, photocellule de sécurité et mécanismes, selon NF EN 13241-1. |  | 1 | m² | 227085 | 227085
mo011 |  | Compagnon professionnel III/CP2 monteur. |  | 0.671 | h | 1466.63 | 984.11
mo080 |  | Ouvrier professionnel II/OP monteur. |  | 0.671 | h | 908.13 | 609.36
mo003 |  | Compagnon professionnel III/CP2 électricien. |  | 0.366 | h | 1466.63 | 536.79
|  | Frais de chantier des unités d'ouvrage |  | 2 | % | 229215 | 4584.3
Coût d'entretien décennal: 81.151,67F CFA les 10 premières années. | [5 empty] | Montant total HT: | 233799