## Feuille 1
EMS020 | m² |  | Treillis à lames.
Treillis fixe avec fixations d'aluminium et lames fixes verticales en aluminium, de 120 mm de largeur, finition laqué, montée par vissage dans ouvrage en maçonnerie.
Code interne |  | Désignation |  | Quantité | Unité | Prix unitaire | Prix total
mt26aaa030 |  | Répercussion, par m² de grille, d'éléments de fixation sur un ouvrage en maçonnerie: chevilles et vis en acier. |  | 1 | U | 1937.9 | 1937.9
mt25dcl010aa |  | Jalousie fixe, constitué d'une structure portante de montants en aluminium sur laquelle sont fixés, à l'aide d'ancrage spéciaux, lames fixes en aluminium, de 120 mm de largeur, finition laqué. |  | 1 | m² | 85597.55 | 85597.55
mo017 |  | Compagnon professionnel III/CP2 menuisier PVC et métal. |  | 0.92 | h | 1539.98 | 1416.78
mo057 |  | Ouvrier professionnel II/OP menuisier PVC et métal. |  | 0.92 | h | 942.07 | 866.7
|  | Moyens auxiliaires |  | 2 | % | 89818.93 | 1796.38
|  | Coûts indirects |  | 3 | % | 91615.31 | 2748.46
Coût d'entretien décennal: 23.590,94F CFA les 10 premières années. | [5 empty] | Montant total HT: | 94363.77