## Feuille 1
EVI010 | m² |  | Verre imprimé.
Verre imprimé incolore, 6 mm.
Code interne |  | Désignation |  | Quantité | Unité | Prix unitaire | Prix total
mt21vim130h |  | Verre imprimé translucide, incolore, de 6 mm d'épaisseur, selon NF EN 572-5 et NF EN 572-9. |  | 1.012 | m² | 22623.77 | 22895.26
mt21vva010 |  | Scellage des joints via l'application avec un pistolet de silicone synthétique incolore. |  | 3.5 | m | 805.56 | 2819.46
mt21vva021 |  | Produits complémentaires pour la mise en place de verres. |  | 1 | U | 1194.13 | 1194.13
mo054 |  | Compagnon professionnel III/CP2 vitrier. |  | 0.253 | h | 1636.67 | 414.08
mo108 |  | Ouvrier professionnel II/OP vitrier. |  | 0.253 | h | 1013.65 | 256.45
|  | Moyens auxiliaires |  | 2 | % | 27579.38 | 551.59
|  | Coûts indirects |  | 3 | % | 28130.97 | 843.93
Coût d'entretien décennal: 6.664,23F CFA les 10 premières années. | [5 empty] | Montant total HT: | 28974.9