## Feuille 1
EVI010 | m² |  | Verre imprimé.
Verre imprimé incolore, 11 mm.
Code interne |  | Désignation |  | Quantité | Unité | Prix unitaire | Prix total
mt21vim130i |  | Verre imprimé translucide, incolore, de 11 mm d'épaisseur, selon NF EN 572-5 et NF EN 572-9. |  | 1.012 | m² | 48538.6 | 49121.06
mt21vva010 |  | Scellage des joints via l'application avec un pistolet de silicone synthétique incolore. |  | 3.5 | m | 805.56 | 2819.46
mt21vva021 |  | Produits complémentaires pour la mise en place de verres. |  | 1 | U | 1194.13 | 1194.13
mo054 |  | Compagnon professionnel III/CP2 vitrier. |  | 0.299 | h | 1636.67 | 489.36
mo108 |  | Ouvrier professionnel II/OP vitrier. |  | 0.299 | h | 1013.65 | 303.08
|  | Moyens auxiliaires |  | 2 | % | 53927.09 | 1078.54
|  | Coûts indirects |  | 3 | % | 55005.63 | 1650.17
Coût d'entretien décennal: 13.030,83F CFA les 10 premières années. | [5 empty] | Montant total HT: | 56655.8