## Feuille 1
EVT010 | m² |  | Vitre de verre trempé.
Vitre trempée incolore, de 8 mm d'épaisseur.
Code interne |  | Désignation |  | Quantité | Unité | Prix unitaire | Prix total
mt21vtt011c |  | Vitre trempée incolore, de 8 mm d'épaisseur, comprend ferrures de fixation. Selon NF EN 410 et NF EN 673. |  | 1.006 | m² | 26496.92 | 26655.9
mt21vva015 |  | Cartouche de silicone synthétique incolore de 310 ml (rendement approché de 12 m par cartouche). |  | 0.29 | U | 2293.49 | 665.11
mt21vva021 |  | Produits complémentaires pour la mise en place de verres. |  | 1.5 | U | 1194.13 | 1791.2
mo054 |  | Compagnon professionnel III/CP2 vitrier. |  | 0.493 | h | 1636.67 | 806.88
mo108 |  | Ouvrier professionnel II/OP vitrier. |  | 0.493 | h | 1013.65 | 499.73
|  | Moyens auxiliaires |  | 2 | % | 30418.82 | 608.38
|  | Coûts indirects |  | 3 | % | 31027.2 | 930.82
Coût d'entretien décennal: 4.474,12F CFA les 10 premières années. | [5 empty] | Montant total HT: | 31958.02