## Feuille 1
EVT010 | m² |  | Vitre de verre trempé.
Vitre trempée colorée, couleur gris, 6 mm d'épaisseur.
Code interne |  | Désignation |  | Quantité | Unité | Prix unitaire | Prix total
mt21vtt020a |  | Vitre trempée colorée, couleur gris, 6 mm d'épaisseur, comprend ferrures de fixation. |  | 1.006 | m² | 27271.21 | 27434.84
mt21vva015 |  | Cartouche de silicone synthétique incolore de 310 ml (rendement approché de 12 m par cartouche). |  | 0.29 | U | 2293.49 | 665.11
mt21vva021 |  | Produits complémentaires pour la mise en place de verres. |  | 1.5 | U | 1194.13 | 1791.2
mo054 |  | Compagnon professionnel III/CP2 vitrier. |  | 0.47 | h | 1636.67 | 769.23
mo108 |  | Ouvrier professionnel II/OP vitrier. |  | 0.47 | h | 1013.65 | 476.42
|  | Moyens auxiliaires |  | 2 | % | 31136.8 | 622.74
|  | Coûts indirects |  | 3 | % | 31759.54 | 952.79
Coût d'entretien décennal: 4.579,73F CFA les 10 premières années. | [5 empty] | Montant total HT: | 32712.33