## Feuille 1
FCP010 | m² |  | Paroi intérieure avec panneaux de sectorisation.
Paroi intérieure constituée de panneaux à rainure et languette de sectorisation en acier avec isolation incorporée de 100 mm d'épaisseur et 1150 mm de largeur, Euroclasse A2-s1, d0 de réaction au feu selon NF EN 13501-1, résistance au feu EI 120 selon NF EN 1366-1, constitués de deux parements en tôle d'acier standard finition prélaqué, d'épaisseur extérieure 0,5 mm et épaisseur intérieure 0,5 mm et âme isolante de laine de roche de densité moyenne 55 kg/m³.
Code interne |  | Désignation |  | Quantité | Unité | Prix unitaire | Prix total
mt12ppa020o |  | Panneau à rainure et languette de sectorisation en acier avec isolation incorporée de 100 mm d'épaisseur et 1150 mm de largeur, Euroclasse A2-s1, d0 de réaction au feu selon NF EN 13501-1, résistance au feu EI 120 selon NF EN 1366-1, constitué de deux parements en tôle d'acier standard finition prélaqué, d'épaisseur extérieure 0,5 mm et épaisseur intérieure 0,5 mm et âme isolante de laine de roche de densité moyenne 55 kg/m³, arrêts et accessoires. |  | 1.05 | m² | 25255 | 26517.8
mt13ccg030e |  | Vis autoformeuse de 4,2x13 mm d'acier inoxydable, avec rondelle. |  | 6 | U | 33.44 | 200.64
mo053 |  | Compagnon professionnel III/CP2 plaquiste. |  | 0.427 | h | 1466.63 | 626.25
mo100 |  | Ouvrier professionnel II/OP plaquiste. |  | 0.427 | h | 908.13 | 387.77
|  | Frais de chantier des unités d'ouvrage |  | 2 | % | 27732.5 | 554.65
Coût d'entretien décennal: 2.262,97F CFA les 10 premières années. | [5 empty] | Montant total HT: | 28287.1