## Feuille 1
FIV030 | U | Amortisseur métallique à ressort, monté sur le sol, socle ou structure.
Amortisseur métallique à ressort, de 195x82x127 mm, de 20 kg de charge minimale et 50 kg de charge maximale, constitué de ressort en acier de haute adhérence finition avec peinture époxy couleur bleue, couvercles métalliques fixés avec un double système de sécurité comprenant des pieux internes et un mastic viscoélastique, pièce interne en polyéthylène et base métallique aux deux extrémités avec des orifices ouverts, monté sur le sol, socle ou structure. Comprend les accessoires de montage.
Code interne |  | Désignation | Quantité | Unité | Prix unitaire | Prix total
mt16avg040c |  | Amortisseur métallique à ressort, de 195x82x127 mm, de 20 kg de charge minimale et 50 kg de charge maximale, constitué de ressort en acier de haute adhérence finition avec peinture époxy couleur bleue, couvercles métalliques fixés avec un double système de sécurité comprenant des pieux internes et un mastic viscoélastique, pièce interne en polyéthylène et base métallique aux deux extrémités avec des orifices ouverts, à monter au sol, sur socle ou sur structure. Comprend accessoires de montage. | 1 | U | 6220.58 | 6220.58
mo011 |  | Compagnon professionnel III/CP2 monteur. | 0.122 | h | 1466.63 | 178.93
mo080 |  | Ouvrier professionnel II/OP monteur. | 0.122 | h | 908.13 | 110.79
|  | Frais de chantier des unités d'ouvrage | 2 | % | 6510.3 | 130.21
Coût d'entretien décennal: 1.195,29F CFA les 10 premières années. |  |  |  |  | Montant total HT: | 6640.51