## Feuille 1
FKS020 |  | m² | Porte en aluminium.
Menuiserie en aluminium anodisé couleur bronze pour porte à battant avec plaque opaque, profilés pour trois vantaux ou plus, série S-40x40, avec marque de qualité EWAA-EURAS (QUALANOD).
Code interne | Désignation |  |  | Quantité | Unité | Prix unitaire | Prix total
mt25pfb011d | Menuiserie en aluminium anodisé couleur bronze pour porte à battant avec plaque opaque, profilés pour trois vantaux ou plus, série S-40x40, avec marque de qualité EWAA-EURAS (QUALANOD), y compris la serrure triangulaire et les grilles de ventilation. |  |  | 1 | m² | 72540.54 | 72540.54
mo020 | Compagnon professionnel III/CP2 VRD espaces privés. |  |  | 0.206 | h | 1153.49 | 237.62
mo077 | Ouvrier professionnel II/OP VRD espaces privés. |  |  | 0.206 | h | 728.47 | 150.06
| Majoration des montants |  |  | 2 | % | 72928.22 | 1458.56
| Coûts indirects |  |  | 3 | % | 74386.78 | 2231.6
Coût d'entretien décennal: 8.428,02F CFA les 10 premières années. | [5 empty] | Montant total HT: | 76618.38