## Feuille 1
FKS020 | m² | Porte en aluminium.
Menuiserie en aluminium laqué blanc pour porte à battant avec plaque opaque, profilés pour trois vantaux ou plus, série S-40x40, avec marque de qualité QUALICOAT.
Code interne | Désignation |  | Quantité | Unité | Prix unitaire | Prix total
mt25pfb011f | Menuiserie en aluminium laqué blanc pour porte à battant avec plaque opaque, profilés pour trois vantaux ou plus, série S-40x40, avec marque de qualité QUALICOAT, y compris la serrure triangulaire et les grilles de ventilation. |  | 1 | m² | 62177.61 | 62177.61
mo020 | Compagnon professionnel III/CP2 VRD espaces privés. |  | 0.206 | h | 1153.49 | 237.62
mo077 | Ouvrier professionnel II/OP VRD espaces privés. |  | 0.206 | h | 728.47 | 150.06
| Majoration des montants |  | 2 | % | 62565.29 | 1251.31
| Coûts indirects |  | 3 | % | 63816.6 | 1914.5
Coût d'entretien décennal: 7.230,42F CFA les 10 premières années. |  |  |  |  | Montant total HT: | 65731.1