## Feuille 1
FLE010 | m² |  | Plafond suspendu démontable en dalles de plâtre.
Plafond suspendu démontable, situé à une hauteur supérieure ou égale à 4 m, en dalles de plâtre avec finition en gouttelé, avec des profilés visible blanche standard.
Code interne |  | Désignation |  | Quantité | Unité | Prix unitaire | Prix total
mt12fac020b |  | Tige métallique en acier galvanisé de 6 mm de diamètre. |  | 1 | U | 276.34 | 276.34
mt12fac030a |  | Profilés vus blanc standard, pour plafonds révisables, y compris pièces complémentaires et spéciales. |  | 4 | m | 751.31 | 3005.24
mt12fac060 |  | Profilés angulaires pour arrêts périmétriques. |  | 0.6 | U | 535.42 | 321.25
mt12fac050 |  | Accessoires pour l'installation de faux plafonds révisables. |  | 0.2 | U | 1390.36 | 278.07
mt12fpe020c |  | Plaque de plâtre, gouttelette, appuyée sur profilés visibles, pour plafonds révisables, 60x60 cm. |  | 1.03 | m² | 4490.6 | 4625.32
mo035 |  | Compagnon professionnel III/CP2 poseur de faux plafonds en dalles et de moulures. |  | 0.306 | h | 1153.49 | 352.97
mo117 |  | Ouvrier poseur de faux plafonds en dalles et de moulures. |  | 0.306 | h | 699.82 | 214.14
|  | Majoration des montants |  | 2 | % | 9073.33 | 181.47
|  | Coûts indirects |  | 3 | % | 9254.8 | 277.64
Coût d'entretien décennal: 2.383,11F CFA les 10 premières années. | [5 empty] | Montant total HT: | 9532.44