## Feuille 1
FLE050 |  | m² | Plafond suspendu démontable en plaques de plâtre, système "KNAUF".
Plafond suspendu démontable, situé à une hauteur inférieure à 4 m, décoratif D148 "KNAUF", constitué de plaques de plâtre lisses Danoline finition Corridor R Borde D de 9,5x400x2100 mm, avec des profilés occultés.
Code interne | Désignation |  |  | Quantité | Unité | Prix unitaire | Prix total
mt12ppk030d | Plaque de plâtre lisse Danoline finition Corridor, R Borde D "KNAUF" de 9,5x400x2100 mm, pour plafonds révisables, y compris profilé Flex, selon NF EN 13964. |  |  | 1.05 | m² | 81020.88 | 85071.92
mt12pfk050d | Profilé angulaire Danoline 20x40x3050 mm "KNAUF", pour finition Corridor, en acier galvanisé, selon NF EN 13964. |  |  | 0.4 | m | 2487.1 | 994.84
mo015 | Compagnon professionnel III/CP2 monteur de faux plafonds en plaques de plâtre. |  |  | 0.316 | h | 1192.29 | 376.76
mo082 | Ouvrier professionnel II/OP monteur de faux plafonds en plaques de plâtre. |  |  | 0.316 | h | 728.47 | 230.2
| Majoration des montants |  |  | 2 | % | 86673.72 | 1733.47
| Coûts indirects |  |  | 3 | % | 88407.19 | 2652.22
Coût d'entretien décennal: 22.764,85F CFA les 10 premières années. | [5 empty] | Montant total HT: | 91059.41