## Feuille 1
FLE140 |  | m² | Plafond suspendu démontable de grille métallique, système Fonotech Fonosteel "BUTECH".
Plafond suspendu démontable, situé à une hauteur supérieure ou égale à 4 m, de bacs de grille métallique de maille 50x50 mm, autoportants, en acier galvanisé, modèle Steel Grid, couleur à choisir sur la carte RAL "BUTECH" "PORCELANOSA GRUPO", de 600x600 mm et 0,6 mm d'épaisseur.
Code interne | Désignation |  |  | Quantité | Unité | Prix unitaire | Prix total
mt12pmb015a | Faux plafond démontable constitué de bacs de grille métallique de maille 50x50 mm, autoportants, en acier galvanisé, modèle Steel Grid, couleur à choisir sur la carte RAL, "BUTECH" "PORCELANOSA GRUPO", de 600x600 mm et 0,6 mm d'épaisseur, et Euroclasse A-s2,d0 de réaction au feu, selon NF EN 13168; comprend le système de profilés visibles de 15 mm de largeur de profil, finition prélaqué en couleur acier et les tiges de fixation. |  |  | 1.03 | m² | 72506 | 74681.18
mo015 | Compagnon professionnel III/CP2 monteur de faux plafonds en plaques de plâtre. |  |  | 0.32 | h | 1192.29 | 381.53
mo082 | Ouvrier professionnel II/OP monteur de faux plafonds en plaques de plâtre. |  |  | 0.32 | h | 728.47 | 233.11
| Majoration des montants |  |  | 2 | % | 75295.82 | 1505.92
| Coûts indirects |  |  | 3 | % | 76801.74 | 2304.05
Coût d'entretien décennal: 16.612,22F CFA les 10 premières années. | [5 empty] | Montant total HT: | 79105.79