## Feuille 1
FLN170 |  | m² | Plafond suspendu continu en plaques de laine de roche.
Plafond suspendu continu, situé à une hauteur inférieure à 4 m, de panneau acoustique en laine de roche, composé de modules de 1200x1200x40 mm, finition en couleur blanc, pour système de profilés occultés avec des profilés T 40.
Code interne | Désignation |  |  | Quantité | Unité | Prix unitaire | Prix total
mt12par150a | Panneau acoustique autoportant en laine de roche volcanique, Euroclasse A2-s1, d0 de réaction au feu, composé de modules de 1200x1200x40 mm, avec la face visible revêtue avec un voile de couleur blanc et la face arrière revêtue avec un contre-voile résistant à l'usure, comprend le système de profilés occultés avec des profilés T 40, les tiges de fixation et les trappes d'accès. |  |  | 1.05 | m² | 120214.1 | 126224.81
mt12fta010a | Rondelle de fixation. |  |  | 0.7 | U | 410.46 | 287.32
mt12fta020a | Rosace de fixation. |  |  | 4.85 | U | 2119.31 | 10278.65
mt12fta030a | Bande pour joints de 40 mm de largeur. |  |  | 1.7 | m | 226.17 | 384.49
mt12fta040a | Pâte pour joints. |  |  | 1.1 | kg | 9896.6 | 10886.26
mt12fta050a | Enduit couleur blanc. |  |  | 1.1 | kg | 21865.79 | 24052.37
mo015 | Compagnon professionnel III/CP2 monteur de faux plafonds en plaques de plâtre. |  |  | 0.304 | h | 1192.29 | 362.46
mo082 | Ouvrier professionnel II/OP monteur de faux plafonds en plaques de plâtre. |  |  | 0.304 | h | 728.47 | 221.45
| Majoration des montants |  |  | 2 | % | 172697.81 | 3453.96
| Coûts indirects |  |  | 3 | % | 176151.77 | 5284.55
Coût d'entretien décennal: 45.359,08F CFA les 10 premières années. | [5 empty] | Montant total HT: | 181436.32