## Feuille 1
FND020 | m² | Suppression d'un enduit traditionnel en plâtre.
Suppression d'un enduit traditionnel en plâtre appliqué sur parement vertical de jusqu'à 3 m de hauteur, avec marteau électrique, sans détériorer la surface support, qui restera à découvert et prête à recevoir un futur revêtement, et chargement manuel dans le camion ou la benne.
Code interne |  |  | Désignation | Quantité | Unité | Prix unitaire | Prix total
mq05mai040 |  |  | Marteau électrique. | 0.221 | h | 1237.92 | 273.58
mo113 |  |  | Ouvrier d'exécution I/OE1 construction. | 0.299 | h | 871.3 | 260.52
|  |  | Frais de chantier des unités d'ouvrage | 2 | % | 534.1 | 10.68
[6 empty] | Montant total HT: | 544.78