## Feuille 1
FND040 | m² | Suppression d'un mortier monocouche.
Suppression d'un mortier monocouche appliqué sur un parement horizontal extérieur de jusqu'à 3 m de hauteur, avec marteau électrique, sans détériorer la surface support, qui restera à découvert et prête à recevoir un futur revêtement, et charge manuelle dans le camion ou la benne.
Code interne |  |  | Désignation | Quantité | Unité | Prix unitaire | Prix total
mq05mai040 |  |  | Marteau électrique. | 0.414 | h | 1203.79 | 498.37
mo113 |  |  | Ouvrier d'exécution I/OE1 construction. | 0.593 | h | 658.64 | 390.57
|  |  | Coûts directs complémentaires | 2 | % | 888.94 | 17.78
[6 empty] | Montant total HT: | 906.72