## Feuille 1
FSA110 | m² |  | Chape sèche "KNAUF".
Chape sèche. Système F126.es Elemento Simple "KNAUF" Brío, constitué de: PLAQUES: plaques de plâtre renforcé avec des fibres Brío "KNAUF", de 18 mm d'épaisseur. À bords à rainure et languette. Comprend la bande périmétrique Brio "KNAUF" en laine de roche pour la résolution des rencontres avec les parements, la colle Brío "KNAUF", pour la jonction entre les plaques et la visserie pour la fixation des plaques. Le prix ne comprend pas la surface support.
Code interne |  | Désignation |  | Quantité | Unité | Prix unitaire | Prix total
mt12psk040c |  | Bande périmétrique Brio "KNAUF" en laine de roche de 12 mm d'épaisseur, 100 mm de largeur et 1200 mm de longueur. |  | 1 | m | 6793.62 | 6793.62
mt12psk010a |  | Plaque de plâtre renforcé avec des fibres Brío "KNAUF", de 18 mm d'épaisseur, à bords à rainure et languette, selon NF EN 15283-2; conductivité thermique 0,3 W/(mK) et Euroclasse A1 de réaction au feu, selon NF EN 13501-1. |  | 1.05 | m² | 25261.9 | 26525
mt12pik030a |  | Colle Brío "KNAUF". |  | 0.04 | kg | 17234.5 | 689.38
mt12ptk020a |  | Vis spéciale Brío "KNAUF" 17 mm. |  | 11 | U | 12.36 | 135.96
mo053 |  | Compagnon professionnel III/CP2 plaquiste. |  | 0.29 | h | 2446.3 | 709.43
mo100 |  | Ouvrier professionnel II/OP plaquiste. |  | 0.116 | h | 1526.36 | 177.06
|  | Frais de chantier des unités d'ouvrage |  | 2 | % | 35030.4 | 700.61
Coût d'entretien décennal: 1.786,55F CFA les 10 premières années. | [5 empty] | Montant total HT: | 35731