## Feuille 1
FSD150 | m² | Démolition de la couche de base du revêtement.
Démolition de la couche de base du revêtement de sol en mortier autonivelant armé, existant à l'intérieur du bâtiment, allant jusqu'à 8 cm d'épaisseur, avec un marteau-piqueur, sans détériorer les éléments constructifs contigus, et chargement manuel dans le camion ou la benne.
Code interne |  |  | Désignation | Quantité | Unité | Prix unitaire | Prix total
mq05mai030 |  |  | Marteau pneumatique. | 0.208 | h | 1803.83 | 375.2
mq05pdm010a |  |  | Compresseur portable électrique 2 m³/min de débit. | 0.104 | h | 1684.46 | 175.18
mo112 |  |  | Ouvrier d'exécution I/OE2 construction. | 0.254 | h | 886.94 | 225.28
mo113 |  |  | Ouvrier d'exécution I/OE1 construction. | 0.413 | h | 871.3 | 359.85
|  |  | Frais de chantier des unités d'ouvrage | 2 | % | 1135.51 | 22.71
[6 empty] | Montant total HT: | 1158.22