## Feuille 1
FSQ090 |  | U | Anneau de polyéthylène pour support de revêtement flottant.
Support de plancher flottant et disque de compensation, en plastique, de 2 mm de hauteur, sur dalle, pour la mise en place postérieure du revêtement (non compris dans ce prix).
Code interne | Désignation |  |  | Quantité | Unité | Prix unitaire | Prix total
mt18jrs725a | Support de plancher flottant et disque de compensation, en plastique, de 2 mm de hauteur et 180 mm de diamètre. |  |  | 1 | U | 788.67 | 788.67
mo011 | Compagnon professionnel III/CP2 monteur. |  |  | 0.122 | h | 1122.15 | 136.9
mo080 | Ouvrier professionnel II/OP monteur. |  |  | 0.122 | h | 685.61 | 83.64
| Coûts directs complémentaires |  |  | 2 | % | 1009.21 | 20.18
[6 empty] | Montant total HT: | 1029.39