## Feuille 1
FXM030 | U |  | Ancrage mécanique via une cheville à expansion par frappe, mâle, sur élément en béton.
Ancrage mécanique par cheville à expansion, par frappe, d'acier galvanisé, 6x40, insérée dans un perçage de 6 mm de diamètre et 45 mm de profondeur, réalisé avec une perceuse avec marteau percuteur et mèche, sur élément en béton.
Code interne |  | Désignation |  | Quantité | Unité | Prix unitaire | Prix total
mt26ind170i |  | Cheville à expansion, par frappe, d'acier galvanisé, 6x40 de 6 mm de diamètre et 40 mm de longueur, pour fixation sur des éléments en béton. |  | 1 | U | 144.94 | 144.94
mo020 |  | Compagnon professionnel III/CP2 construction. |  | 0.036 | h | 1346.14 | 48.46
mo112 |  | Ouvrier d'exécution I/OE2 construction. |  | 0.036 | h | 831.98 | 29.95
|  | Coûts directs complémentaires |  | 2 | % | 223.35 | 4.47
Coût d'entretien décennal: 15,95F CFA les 10 premières années. | [5 empty] | Montant total HT: | 227.82