## Feuille 1
FXS010 |  | U | Socle en béton.
Socle d'appui de machine, en béton armé, de 150x100x16 cm, constitué de béton confectionné sur le chantier BCN: CPJ-CEM II/A 32,5 - TP - B 30 - 15/25 - E: 2a - BA - P 18-305, coulage avec moyens manuels et treillis soudé 100x100 mm et Ø 4,0-4,0 mm, en acier Fe E 500.
Code interne | Désignation |  |  | Quantité | Unité | Prix unitaire | Prix total
mt14gsa010b | Géotextile non tissé synthétique, thermosoudé, en polypropylène-polyéthylène, de 125 g/m². |  |  | 1.76 | m² | 1155.99 | 2034.54
mt07ala010h | Acier laminé NF EN 10025 S275JR, en profilés laminés à chaud, pièces simples, pour applications structurales. |  |  | 94 | kg | 742.26 | 69772.44
mt07ame100bca | Treillis soudé 100x100 mm, fils porteurs de 4 mm de diamètre et fils de répartition de 4 mm de diamètre, en acier Fe E 500. |  |  | 1.65 | m² | 1380.31 | 2277.51
mt08aaa010a | Eau. |  |  | 0.048 | m³ | 1007.55 | 48.36
mt01arg000a | Sable criblé. |  |  | 0.101 | m³ | 14634.06 | 1478.04
mt01arg001am | Gros granulats homogénéisés, de taille maximale 15/25 mm. |  |  | 0.19 | m³ | 15627.87 | 2969.3
mt08cem000a | Ciment gris en sacs. |  |  | 121.44 | kg | 73.22 | 8891.84
mq06hor010 | Bétonnière. |  |  | 0.159 | h | 745.96 | 118.61
mo042 | Compagnon professionnel III/CP2 du béton. |  |  | 0.319 | h | 1211.03 | 386.32
mo089 | Ouvrier professionnel II/OP du béton. |  |  | 0.319 | h | 765.06 | 244.05
mo113 | Ouvrier d'exécution I/OE1 VRD espaces privés. |  |  | 0.337 | h | 699.82 | 235.84
mo112 | Ouvrier d'exécution I/OE2 VRD espaces privés. |  |  | 0.353 | h | 714.32 | 252.15
| Majoration des montants |  |  | 2 | % | 88709 | 1774.18
| Coûts indirects |  |  | 3 | % | 90483.18 | 2714.5
[6 empty] | Montant total HT: | 93197.68