## Feuille 1
FXS020 |  | kg | Acier laminé à chaud pour socle.
Acier S275JR, laminé à chaud, des séries IPN, IPE, HEB, HEA, HEM, UPN et platine, avec couche d'impression anticorrosive, travaillé en atelier et fixé par soudure, pour un socle d'appui de machine.
Code interne | Désignation |  |  | Quantité | Unité | Prix unitaire | Prix total
mt07ala200a | Profilé en acier NF EN 10025 S275JR, des séries IPN, IPE, HEB, HEA, HEM, UPN et fer plat, laminé à chaud, pour applications structurales. Élaboré en atelier et mise en place in situ. |  |  | 1 | kg | 916.96 | 916.96
mt27pfi010 | Impression à séchage rapide, formulée avec résines alkydiques modifiées et phosphate de zinc. |  |  | 0.01 | l | 4145.17 | 41.45
mq08sol020 | Équipement et éléments auxiliaires pour soudure électrique. |  |  | 0.02 | h | 1376.04 | 27.52
mo047 | Compagnon professionnel III/CP2 charpentier métal. |  |  | 0.024 | h | 1211.03 | 29.06
mo094 | Ouvrier professionnel II/OP charpentier métal. |  |  | 0.012 | h | 765.06 | 9.18
| Majoration des montants |  |  | 2 | % | 1024.17 | 20.48
| Coûts indirects |  |  | 3 | % | 1044.65 | 31.34
[6 empty] | Montant total HT: | 1075.99