## Feuille 1
FYG010 | U | Revêtement d'un escalier en granito.
Revêtement d'escalier en U, à deux volées droites avec palier intermédiaire avec 17 marches de 100 cm de largeur à travers un doublage avec marche préfabriquée en granito, en "L", pour intérieurs, usage normal, micrograin (inférieur ou égal à 6 mm), couleur Ivoire, plinthe d'escalier en granito à une pièce à cheval, placé sur un côté, placé avec du mortier de ciment M-5, avec un sable légèrement argileux.
Code interne |  | Désignation | Quantité | Unité | Prix unitaire | Prix total
mt09mor010c |  | Mortier de ciment CEM II/B-P 32,5 N type M-5, confectionné sur site avec 250 kg/m³ de ciment et une proportion en volume 1/6. | 0.197 | m³ | 83421.9 | 16434.1
mt18ppt010fa |  | Marche préfabriquée en granito, en "L", pour intérieurs, usage normal, micrograin (inférieur ou égal à 6 mm), couleur Ivoire, longueur jusqu'à 110 cm, avec pas de 23-32 cm et hauteur de la contremarche de 13-20 cm, poli en usine, selon NF EN 13748-1. | 17 | U | 25956 | 441252
mt18zpt010m |  | Plinthe d'escalier de granito micrograin (inférieur ou égal à 6 mm), pour intérieurs, couleur Ivoire, d'une pièce à redents, pour marche en "L". | 6.8 | m | 14704 | 99987.3
mt18btl010gb |  | Pièces de granito pour intérieur, usage normal, micrograin (inférieur ou égal à 6 mm), format nominal 33x33 cm, couleur Ivoire, avec un premier polissage en usine, pour polissage et rendu final brillant sur site, selon NF EN 13748-1. | 1.05 | m² | 8466.71 | 8890.05
mt18rtl010gb |  | Plinthe de granito micrograin (inférieur ou égal à 6 mm) pour intérieur, couleur Ivoire, 33x7 cm, avec le bord rabaissé et un degré de polissage de 220. | 2 | m | 2590.3 | 5180.6
mt01ara010a |  | Sable avec granulométrie de 0 à 5 mm de diamètre, propre. | 0.02 | m³ | 9314.52 | 186.29
mo023 |  | Compagnon professionnel III/CP2 carreleur en revêtements de sols. | 4.853 | h | 2380.68 | 11553.4
mo061 |  | Ouvrier professionnel II/OP carreleur en revêtements de sols. | 4.853 | h | 1526.36 | 7407.43
|  | Frais de chantier des unités d'ouvrage | 2 | % | 590892 | 11817.8
Coût d'entretien décennal: 66.298,04F CFA les 10 premières années. |  |  |  |  | Montant total HT: | 602709